## Sheet1
Range	780
Angle (Ideal)	Counts	Linear	Range – Range x Cos(angle)		Input_Angle calc	COS(F3*PI()/180)		Linear granularity (counts/degree)	Cosine granularity (counts/degree)	Calculated Cosine
-90	0	780	780		-90	0.000	COS(Input_Angle*PI()/180)			0	COS_ratio_low*(Center-Min)
-85	28	737	712		-85	0.087		8.7	13.6	43
-80	55	693	645		-80	0.174		8.7	13.5	86
-75	83	650	578		-75	0.259		8.7	13.3	128
-70	110	607	513		-70	0.342		8.7	13.0	169
-65	138	563	450		-65	0.423		8.7	12.6	209
-60	165	520	390		-60	0.500		8.7	12.1	248
-55	193	477	333		-55	0.574		8.7	11.5	284
-50	220	433	279		-50	0.643		8.7	10.8	318
-45	248	390	228		-45	0.707		8.7	10.0	350
-40	275	347	182		-40	0.766		8.7	9.2	379
-35	303	303	141		-35	0.819		8.7	8.3	405
-30	330	260	105		-30	0.866		8.7	7.3	429
-25	358	217	73		-25	0.906		8.7	6.3	449
-20	385	173	47		-20	0.940		8.7	5.2	465
-15	413	130	27		-15	0.966		8.7	4.1	478
-10	440	87	12		-10	0.985		8.7	2.9	487
-5	468	43	3		-5	0.996		8.7	1.8	493
0	495	0	0		0	1.000		8.7	0.6	495
5	511	43	3		4.99999999999989	0.004	1-COS(Input_Angle*PI()/180)	8.7	0.6	496	Cos_ratio_high*(Max-Center)+Center
10	527	87	12		10.0000000000001	0.015		8.7	1.8	499
15	543	130	27		15	0.034		8.7	2.9	505
20	558	173	47		19.9999999999999	0.060		8.7	4.1	512
25	574	217	73		25.0000000000001	0.094		8.7	5.2	522
30	590	260	105		30	0.134		8.7	6.3	533
35	606	303	141		34.9999999999999	0.181		8.7	7.3	547
40	622	347	182		40.0000000000001	0.234		8.7	8.3	562
45	638	390	228		45	0.293		8.7	9.2	578
50	653	433	279		49.9999999999999	0.357		8.7	10.0	597
55	669	477	333		55.0000000000001	0.426		8.7	10.8	617
60	685	520	390		60	0.500		8.7	11.5	638
65	701	563	450		64.9999999999999	0.577		8.7	12.1	660
70	717	607	513		70.0000000000001	0.658		8.7	12.6	683
75	733	650	578		75	0.741		8.7	13.0	706
80	748	693	645		79.9999999999999	0.826		8.7	13.3	731
85	764	737	712		85.0000000000001	0.913		8.7	13.5	755
90	780	780	780		90	1.000		8.7	13.6	780
			'=Range-Range*COS(Angle*PI()/180)		'=90*B3/(Center-Min)-90
					'=90*(B22-Center)/(Max-Center)
Steering Wheel
Linear vs Cosine
Angle (degrees)
Output