## 90degree
Range	780
Angle (Ideal)	Counts	Linear	Range – Range x Cos(angle)		Input_Angle calc	COS(F3*PI()/180)		Linear granularity (counts/degree)	Cosine granularity (counts/degree)	Calculated Cosine
-90	0	780	780		-90	0.000	COS(Input_Angle*PI()/180)			0	COS_ratio_low*(Center-Min)
-85	28	737	712		-85	0.087		8.7	13.6	43
-80	55	693	645		-80	0.174		8.7	13.5	86
-75	83	650	578		-75	0.259		8.7	13.3	128
-70	110	607	513		-70	0.342		8.7	13.0	169
-65	138	563	450		-65	0.423		8.7	12.6	209
-60	165	520	390		-60	0.500		8.7	12.1	248
-55	193	477	333		-55	0.574		8.7	11.5	284
-50	220	433	279		-50	0.643		8.7	10.8	318
-45	248	390	228		-45	0.707		8.7	10.0	350
-40	275	347	182		-40	0.766		8.7	9.2	379
-35	303	303	141		-35	0.819		8.7	8.3	405
-30	330	260	105		-30	0.866		8.7	7.3	429
-25	358	217	73		-25	0.906		8.7	6.3	449
-20	385	173	47		-20	0.940		8.7	5.2	465
-15	413	130	27		-15	0.966		8.7	4.1	478
-10	440	87	12		-10	0.985		8.7	2.9	487
-5	468	43	3		-5	0.996		8.7	1.8	493
0	495	0	0		0	1.000		8.7	0.6	495
5	511	43	3		4.99999999999989	0.004	1-COS(Input_Angle*PI()/180)	8.7	0.6	496	Cos_ratio_high*(Max-Center)+Center
10	527	87	12		10.0000000000001	0.015		8.7	1.8	499
15	543	130	27		15	0.034		8.7	2.9	505
20	558	173	47		19.9999999999999	0.060		8.7	4.1	512
25	574	217	73		25.0000000000001	0.094		8.7	5.2	522
30	590	260	105		30	0.134		8.7	6.3	533
35	606	303	141		34.9999999999999	0.181		8.7	7.3	547
40	622	347	182		40.0000000000001	0.234		8.7	8.3	562
45	638	390	228		45	0.293		8.7	9.2	578
50	653	433	279		49.9999999999999	0.357		8.7	10.0	597
55	669	477	333		55.0000000000001	0.426		8.7	10.8	617
60	685	520	390		60	0.500		8.7	11.5	638
65	701	563	450		64.9999999999999	0.577		8.7	12.1	660
70	717	607	513		70.0000000000001	0.658		8.7	12.6	683
75	733	650	578		75	0.741		8.7	13.0	706
80	748	693	645		79.9999999999999	0.826		8.7	13.3	731
85	764	737	712		85.0000000000001	0.913		8.7	13.5	755
90	780	780	780		90	1.000		8.7	13.6	780
Maximum Scaling Angle			'=Range-Range*COS(Angle*PI()/180)		'=ScalingAngle*B3/(Center-Min)-90
					'=ScalingAngle*(B22-Center)/(Max-Center)
Steering Wheel
Linear vs Cosine
Angle (degrees)
Output

## 70degree
Range	780
Angle (Ideal)	Counts	Linear	Range – Range x Cos(angle)		Input_Angle calc	COS(F3*PI()/180)		Linear granularity (counts/degree)	Cosine granularity (counts/degree)	Calculated Cosine
-70	0	780	513		-70	0.342	COS(Input_Angle*PI()/180)			169	COS_ratio_low*(Center-Min)
-66	28	737	464		-66	0.405		8.7	9.8	200
-62	55	693	416		-62	0.466		8.7	9.5	231
-58	82	650	371		-58	0.525		8.7	9.2	260
-54	110	607	326		-54	0.581		8.7	8.8	288
-51	138	563	284		-51	0.635		8.7	8.4	314
-47	165	520	245		-47	0.686		8.7	7.9	340
-43	193	477	207		-43	0.734		8.7	7.4	363
-39	220	433	173		-39	0.778		8.7	6.9	385
-35	248	390	141		-35	0.819		8.7	6.4	405
-31	275	347	112		-31	0.856		8.7	5.8	424
-27	303	303	86		-27	0.889		8.7	5.2	440
-23	330	260	64		-23	0.918		8.7	4.5	455
-19	358	217	44		-19	0.943		8.7	3.9	467
-16	385	173	29		-16	0.963		8.7	3.2	477
-12	413	130	16		-12	0.979		8.7	2.5	485
-8	440	87	7		-8	0.991		8.7	1.8	490
-4	468	43	2		-4	0.998		8.7	1.1	494
0	495	0	0		0	1.000		8.7	0.4	495
4	511	43	2		4	0.002	1-COS(Input_Angle*PI()/180)	8.7	0.4	496	Cos_ratio_high*(Max-Center)+Center
8	527	87	7		8	0.009		8.7	1.1	498
12	543	130	16		12	0.021		8.7	1.8	501
16	558	173	29		16	0.037		8.7	2.5	505
19	574	217	44		19	0.057		8.7	3.2	511
23	590	260	64		23	0.082		8.7	3.9	518
27	606	303	86		27	0.111		8.7	4.5	527
31	622	347	112		31	0.144		8.7	5.2	536
35	638	390	141		35	0.181		8.7	5.8	547
39	653	433	173		39	0.222		8.7	6.4	558
43	669	477	207		43	0.266		8.7	6.9	571
47	685	520	245		47	0.314		8.7	7.4	584
51	701	563	284		51	0.365		8.7	7.9	599
54	717	607	326		54	0.419		8.7	8.4	614
58	733	650	371		58	0.475		8.7	8.8	630
62	748	693	416		62	0.534		8.7	9.2	647
66	764	737	464		66	0.595		8.7	9.5	665
70	780	780	513		70	0.658		8.7	9.8	683
Maximum Scaling Angle			'=Range-Range*COS(Angle*PI()/180)		'=ScalingAngle*B3/(Center-Min)-90
					'=ScalingAngle*(B22-Center)/(Max-Center)
Steering Wheel
Linear vs Cosine
Angle (degrees)
Output

## log
Range	780
Angle (Ideal)	Counts	Linear	Range – Range x Cos(angle)	log(column A)	Input_Angle calc	COS(F3*PI()/180)		Linear granularity (counts/degree)	Cosine granularity (counts/degree)	Calculated Cosine
-90	0	780	780	1.95	-90	0.000	COS(Input_Angle*PI()/180)			0	COS_ratio_low*(Center-Min)
-85	28	737	712	1.93	-85	0.087		8.7	13.6	43
-80	55	693	645	1.90	-80	0.174		8.7	13.5	86
-75	83	650	578	1.88	-75	0.259		8.7	13.3	128
-70	110	607	513	1.85	-70	0.342		8.7	13.0	169
-65	138	563	450	1.81	-65	0.423		8.7	12.6	209
-60	165	520	390	1.78	-60	0.500		8.7	12.1	248
-55	193	477	333	1.74	-55	0.574		8.7	11.5	284
-50	220	433	279	1.70	-50	0.643		8.7	10.8	318
-45	248	390	228	1.65	-45	0.707		8.7	10.0	350
-40	275	347	182	1.60	-40	0.766		8.7	9.2	379
-35	303	303	141	1.54	-35	0.819		8.7	8.3	405
-30	330	260	105	1.48	-30	0.866		8.7	7.3	429
-25	358	217	73	1.40	-25	0.906		8.7	6.3	449
-20	385	173	47	1.30	-20	0.940		8.7	5.2	465
-15	413	130	27	1.18	-15	0.966		8.7	4.1	478
-10	440	87	12	1.00	-10	0.985		8.7	2.9	487
-5	468	43	3	0.70	-5	0.996		8.7	1.8	493
0	495	0	0	0.00	0	1.000		8.7	0.6	495
5	511	43	3	0.70	5	0.004	1-COS(Input_Angle*PI()/180)	8.7	0.6	496	Cos_ratio_high*(Max-Center)+Center
10	527	87	12	1.00	10	0.015		8.7	1.8	499
15	543	130	27	1.18	15	0.034		8.7	2.9	505
20	558	173	47	1.30	20	0.060		8.7	4.1	512
25	574	217	73	1.40	25	0.094		8.7	5.2	522
30	590	260	105	1.48	30	0.134		8.7	6.3	533
35	606	303	141	1.54	35	0.181		8.7	7.3	547
40	622	347	182	1.60	40	0.234		8.7	8.3	562
45	638	390	228	1.65	45	0.293		8.7	9.2	578
50	653	433	279	1.70	50	0.357		8.7	10.0	597
55	669	477	333	1.74	55	0.426		8.7	10.8	617
60	685	520	390	1.78	60	0.500		8.7	11.5	638
65	701	563	450	1.81	65	0.577		8.7	12.1	660
70	717	607	513	1.85	70	0.658		8.7	12.6	683
75	733	650	578	1.88	75	0.741		8.7	13.0	706
80	748	693	645	1.90	80	0.826		8.7	13.3	731
85	764	737	712	1.93	85	0.913		8.7	13.5	755
90	780	780	780	1.95	90	1.000		8.7	13.6	780
Maximum Scaling Angle			'=Range-Range*COS(Angle*PI()/180)		'=ScalingAngle*B3/(Center-Min)-90
					'=ScalingAngle*(B22-Center)/(Max-Center)
Steering Wheel
Linear vs Cosine
Angle (degrees)
Output