## 90degree
Range	780
Angle (Ideal)	Counts	Linear	Range – Range x Cos(angle)		Input_Angle calc	COS(F3*PI()/180)		Linear granularity (counts/degree)	Cosine granularity (counts/degree)	Calculated Cosine
-90	0	780	780		-90	0.000	COS(Input_Angle*PI()/180)			0	COS_ratio_low*(Center-Min)
-85	28	737	712		-85	0.087		8.7	13.6	43
-80	55	693	645		-80	0.174		8.7	13.5	86
-75	83	650	578		-75	0.259		8.7	13.3	128
-70	110	607	513		-70	0.342		8.7	13.0	169
-65	138	563	450		-65	0.423		8.7	12.6	209
-60	165	520	390		-60	0.500		8.7	12.1	248
-55	193	477	333		-55	0.574		8.7	11.5	284
-50	220	433	279		-50	0.643		8.7	10.8	318
-45	248	390	228		-45	0.707		8.7	10.0	350
-40	275	347	182		-40	0.766		8.7	9.2	379
-35	303	303	141		-35	0.819		8.7	8.3	405
-30	330	260	105		-30	0.866		8.7	7.3	429
-25	358	217	73		-25	0.906		8.7	6.3	449
-20	385	173	47		-20	0.940		8.7	5.2	465
-15	413	130	27		-15	0.966		8.7	4.1	478
-10	440	87	12		-10	0.985		8.7	2.9	487
-5	468	43	3		-5	0.996		8.7	1.8	493
0	495	0	0		0	1.000		8.7	0.6	495
5	523	43	3		5.00000000000001	0.004	1-COS(Input_Angle*PI()/180)	8.7	0.6	497	Cos_ratio_high*(Max-Center)+Center
10	551	87	12		10	0.015		8.7	1.8	503
15	578	130	27		15	0.034		8.7	2.9	512
20	606	173	47		20	0.060		8.7	4.1	525
25	634	217	73		25	0.094		8.7	5.2	542
30	662	260	105		30	0.134		8.7	6.3	562
35	689	303	141		35	0.181		8.7	7.3	585
40	717	347	182		40	0.234		8.7	8.3	612
45	745	390	228		45	0.293		8.7	9.2	641
50	773	433	279		50	0.357		8.7	10.0	674
55	801	477	333		55	0.426		8.7	10.8	708
60	828	520	390		60	0.500		8.7	11.5	745
65	856	563	450		65	0.577		8.7	12.1	784
70	884	607	513		70	0.658		8.7	12.6	824
75	912	650	578		75	0.741		8.7	13.0	866
80	939	693	645		80	0.826		8.7	13.3	908
85	967	737	712		85	0.913		8.7	13.5	951
90	995	780	780		90	1.000		8.7	13.6	995
Maximum Scaling Angle			'=Range-Range*COS(Angle*PI()/180)		'=ScalingAngle*B3/(Center-Min)-90
					'=ScalingAngle*(B22-Center)/(Max-Center)
Steering Wheel
Linear vs Cosine
Angle (degrees)
Output

## 70degree
Range	780
Angle (Ideal)	Counts	Linear	Range – Range x Cos(angle)		Input_Angle calc	COS(F3*PI()/180)		Linear granularity (counts/degree)	Cosine granularity (counts/degree)	Calculated Cosine
-70	0	780	513		-70	0.342	COS(Input_Angle*PI()/180)			169	COS_ratio_low*(Center-Min)
-66	28	737	464		-66	0.405		8.7	9.8	200
-62	55	693	416		-62	0.466		8.7	9.5	231
-58	82	650	371		-58	0.525		8.7	9.2	260
-54	110	607	326		-54	0.581		8.7	8.8	288
-51	138	563	284		-51	0.635		8.7	8.4	314
-47	165	520	245		-47	0.686		8.7	7.9	340
-43	193	477	207		-43	0.734		8.7	7.4	363
-39	220	433	173		-39	0.778		8.7	6.9	385
-35	248	390	141		-35	0.819		8.7	6.4	405
-31	275	347	112		-31	0.856		8.7	5.8	424
-27	303	303	86		-27	0.889		8.7	5.2	440
-23	330	260	64		-23	0.918		8.7	4.5	455
-19	358	217	44		-19	0.943		8.7	3.9	467
-16	385	173	29		-16	0.963		8.7	3.2	477
-12	413	130	16		-12	0.979		8.7	2.5	485
-8	440	87	7		-8	0.991		8.7	1.8	490
-4	468	43	2		-4	0.998		8.7	1.1	494
0	495	0	0		0	1.000		8.7	0.4	495
4	523	43	2		4	0.002	1-COS(Input_Angle*PI()/180)	8.7	0.4	496	Cos_ratio_high*(Max-Center)+Center
8	551	87	7		8	0.009		8.7	1.1	500
12	578	130	16		12	0.021		8.7	1.8	505
16	606	173	29		16	0.037		8.7	2.5	513
19	634	217	44		19	0.057		8.7	3.2	524
23	662	260	64		23	0.082		8.7	3.9	536
27	689	303	86		27	0.111		8.7	4.5	550
31	717	347	112		31	0.144		8.7	5.2	567
35	745	390	141		35	0.181		8.7	5.8	585
39	773	433	173		39	0.222		8.7	6.4	606
43	801	477	207		43	0.266		8.7	6.9	628
47	828	520	245		47	0.314		8.7	7.4	652
51	856	563	284		51	0.365		8.7	7.9	677
54	884	607	326		54	0.419		8.7	8.4	704
58	912	650	371		58	0.475		8.7	8.8	733
62	939	693	416		62	0.534		8.7	9.2	762
66	967	737	464		66	0.595		8.7	9.5	793
70	995	780	513		70	0.658		8.7	9.8	824
Maximum Scaling Angle			'=Range-Range*COS(Angle*PI()/180)		'=ScalingAngle*B3/(Center-Min)-90
					'=ScalingAngle*(B22-Center)/(Max-Center)
Steering Wheel
Linear vs Cosine
Angle (degrees)
Output

## log
Range	780
Angle (Ideal)	Counts	Linear	Range – Range x Cos(angle)	log(column A)	Input_Angle calc	COS(F3*PI()/180)		Linear granularity (counts/degree)	Cosine granularity (counts/degree)	Calculated Cosine
-90	0	780	780	1.95	-90	0.000	COS(Input_Angle*PI()/180)			0	COS_ratio_low*(Center-Min)
-85	28	737	712	1.93	-85	0.087		8.7	13.6	43
-80	55	693	645	1.90	-80	0.174		8.7	13.5	86
-75	83	650	578	1.88	-75	0.259		8.7	13.3	128
-70	110	607	513	1.85	-70	0.342		8.7	13.0	169
-65	138	563	450	1.81	-65	0.423		8.7	12.6	209
-60	165	520	390	1.78	-60	0.500		8.7	12.1	248
-55	193	477	333	1.74	-55	0.574		8.7	11.5	284
-50	220	433	279	1.70	-50	0.643		8.7	10.8	318
-45	248	390	228	1.65	-45	0.707		8.7	10.0	350
-40	275	347	182	1.60	-40	0.766		8.7	9.2	379
-35	303	303	141	1.54	-35	0.819		8.7	8.3	405
-30	330	260	105	1.48	-30	0.866		8.7	7.3	429
-25	358	217	73	1.40	-25	0.906		8.7	6.3	449
-20	385	173	47	1.30	-20	0.940		8.7	5.2	465
-15	413	130	27	1.18	-15	0.966		8.7	4.1	478
-10	440	87	12	1.00	-10	0.985		8.7	2.9	487
-5	468	43	3	0.70	-5	0.996		8.7	1.8	493
0	495	0	0	0.00	0	1.000		8.7	0.6	495
5	511	43	3	0.70	5	0.004	1-COS(Input_Angle*PI()/180)	8.7	0.6	496	Cos_ratio_high*(Max-Center)+Center
10	527	87	12	1.00	10	0.015		8.7	1.8	499
15	543	130	27	1.18	15	0.034		8.7	2.9	505
20	558	173	47	1.30	20	0.060		8.7	4.1	512
25	574	217	73	1.40	25	0.094		8.7	5.2	522
30	590	260	105	1.48	30	0.134		8.7	6.3	533
35	606	303	141	1.54	35	0.181		8.7	7.3	547
40	622	347	182	1.60	40	0.234		8.7	8.3	562
45	638	390	228	1.65	45	0.293		8.7	9.2	578
50	653	433	279	1.70	50	0.357		8.7	10.0	597
55	669	477	333	1.74	55	0.426		8.7	10.8	617
60	685	520	390	1.78	60	0.500		8.7	11.5	638
65	701	563	450	1.81	65	0.577		8.7	12.1	660
70	717	607	513	1.85	70	0.658		8.7	12.6	683
75	733	650	578	1.88	75	0.741		8.7	13.0	706
80	748	693	645	1.90	80	0.826		8.7	13.3	731
85	764	737	712	1.93	85	0.913		8.7	13.5	755
90	780	780	780	1.95	90	1.000		8.7	13.6	780
Maximum Scaling Angle			'=Range-Range*COS(Angle*PI()/180)		'=ScalingAngle*B3/(Center-Min)-90
					'=ScalingAngle*(B22-Center)/(Max-Center)
Steering Wheel
Linear vs Cosine
Angle (degrees)
Output